## Fixed design
BR | Strain | ID | Col | Row | X0 [g/l] | Gluc0 [g/l] | Ac0 [g/l] | P [-] | DOT0 [%] | Gluc_in [g/l] | Induc_in [g/l] | Start time [dd/mm/yyyy hh:mm:ss] | Batch phase dur [h] | Fed_batch phase [h] | Induct phase [h] | Temperature [°C] | pH
1 | 1 | 2081 | 2 | B | 0.18382 | 3 | 0 | 200 | 100 | 200 | 1 | 2023-09-13 10:00 | 4 | 6 | 6 | 37 | 7
2 | 1 | 2082 | 2 | B | 0.18382 | 3 | 0 | 200 | 100 | 200 | 1 | 2023-09-13 10:00 | 4 | 6 | 6 | 37 | 7
3 | 1 | 2089 | 3 | C | 0.18382 | 3 | 0 | 200 | 100 | 200 | 1 | 2023-09-13 10:00 | 4 | 6 | 6 | 37 | 7
4 | 1 | 2090 | 3 | C | 0.18382 | 3 | 0 | 200 | 100 | 200 | 1 | 2023-09-13 10:00 | 4 | 6 | 6 | 37 | 7
5 | 1 | 2090 | 4 | D | 0.18382 | 3 | 0 | 200 | 100 | 200 | 1 | 2023-09-13 10:00 | 4 | 6 | 6 | 37 | 7
6 | 1 | 2090 | 4 | D | 0.18382 | 3 | 0 | 200 | 100 | 200 | 1 | 2023-09-13 10:00 | 4 | 6 | 6 | 37 | 7

## Feed
BR1 | BR2 | BR3 | BR4 | BR5 | BR6
time [h] | time [h] | time [h] | time [h] | time [h] | time [h]
4 | 4 | 4 | 4 | 4 | 4
4.1667 | 4.1667 | 4.1667 | 4.1667 | 4.1667 | 4.1667
4.3333 | 4.3333 | 4.3333 | 4.3333 | 4.3333 | 4.3333
4.5 | 4.5 | 4.5 | 4.5 | 4.5 | 4.5
4.6667 | 4.6667 | 4.6667 | 4.6667 | 4.6667 | 4.6667
4.8333 | 4.8333 | 4.8333 | 4.8333 | 4.8333 | 4.8333
5 | 5 | 5 | 5 | 5 | 5
5.1667 | 5.1667 | 5.1667 | 5.1667 | 5.1667 | 5.1667
5.3333 | 5.3333 | 5.3333 | 5.3333 | 5.3333 | 5.3333
5.5 | 5.5 | 5.5 | 5.5 | 5.5 | 5.5
5.6667 | 5.6667 | 5.6667 | 5.6667 | 5.6667 | 5.6667
5.8333 | 5.8333 | 5.8333 | 5.8333 | 5.8333 | 5.8333
6 | 6 | 6 | 6 | 6 | 6
6.1667 | 6.1667 | 6.1667 | 6.1667 | 6.1667 | 6.1667
6.3333 | 6.3333 | 6.3333 | 6.3333 | 6.3333 | 6.3333
6.5 | 6.5 | 6.5 | 6.5 | 6.5 | 6.5
6.6667 | 6.6667 | 6.6667 | 6.6667 | 6.6667 | 6.6667
6.8333 | 6.8333 | 6.8333 | 6.8333 | 6.8333 | 6.8333
7 | 7 | 7 | 7 | 7 | 7
7.1667 | 7.1667 | 7.1667 | 7.1667 | 7.1667 | 7.1667
7.3333 | 7.3333 | 7.3333 | 7.3333 | 7.3333 | 7.3333
7.5 | 7.5 | 7.5 | 7.5 | 7.5 | 7.5
7.6667 | 7.6667 | 7.6667 | 7.6667 | 7.6667 | 7.6667
7.8333 | 7.8333 | 7.8333 | 7.8333 | 7.8333 | 7.8333
8 | 8 | 8 | 8 | 8 | 8
8.1667 | 8.1667 | 8.1667 | 8.1667 | 8.1667 | 8.1667
8.3333 | 8.3333 | 8.3333 | 8.3333 | 8.3333 | 8.3333
8.5 | 8.5 | 8.5 | 8.5 | 8.5 | 8.5
8.6667 | 8.6667 | 8.6667 | 8.6667 | 8.6667 | 8.6667
8.8333 | 8.8333 | 8.8333 | 8.8333 | 8.8333 | 8.8333
9 | 9 | 9 | 9 | 9 | 9
9.1667 | 9.1667 | 9.1667 | 9.1667 | 9.1667 | 9.1667
9.3333 | 9.3333 | 9.3333 | 9.3333 | 9.3333 | 9.3333
9.5 | 9.5 | 9.5 | 9.5 | 9.5 | 9.5
9.6667 | 9.6667 | 9.6667 | 9.6667 | 9.6667 | 9.6667
9.8333 | 9.8333 | 9.8333 | 9.8333 | 9.8333 | 9.8333
10 | 10 | 10 | 10 | 10 | 10
10.1667 | 10.1667 | 10.1667 | 10.1667 | 10.1667 | 10.1667
10.3333 | 10.3333 | 10.3333 | 10.3333 | 10.3333 | 10.3333
10.5 | 10.5 | 10.5 | 10.5 | 10.5 | 10.5
10.6667 | 10.6667 | 10.6667 | 10.6667 | 10.6667 | 10.6667
10.8333 | 10.8333 | 10.8333 | 10.8333 | 10.8333 | 10.8333
11 | 11 | 11 | 11 | 11 | 11
11.1667 | 11.1667 | 11.1667 | 11.1667 | 11.1667 | 11.1667
11.3333 | 11.3333 | 11.3333 | 11.3333 | 11.3333 | 11.3333
11.5 | 11.5 | 11.5 | 11.5 | 11.5 | 11.5
11.6667 | 11.6667 | 11.6667 | 11.6667 | 11.6667 | 11.6667
11.8333 | 11.8333 | 11.8333 | 11.8333 | 11.8333 | 11.8333
12 | 12 | 12 | 12 | 12 | 12
12.1667 | 12.1667 | 12.1667 | 12.1667 | 12.1667 | 12.1667
12.3333 | 12.3333 | 12.3333 | 12.3333 | 12.3333 | 12.3333
12.5 | 12.5 | 12.5 | 12.5 | 12.5 | 12.5
12.6667 | 12.6667 | 12.6667 | 12.6667 | 12.6667 | 12.6667
12.8333 | 12.8333 | 12.8333 | 12.8333 | 12.8333 | 12.8333
13 | 13 | 13 | 13 | 13 | 13
13.1667 | 13.1667 | 13.1667 | 13.1667 | 13.1667 | 13.1667
13.3333 | 13.3333 | 13.3333 | 13.3333 | 13.3333 | 13.3333
13.5 | 13.5 | 13.5 | 13.5 | 13.5 | 13.5
13.6667 | 13.6667 | 13.6667 | 13.6667 | 13.6667 | 13.6667
13.8333 | 13.8333 | 13.8333 | 13.8333 | 13.8333 | 13.8333
14 | 14 | 14 | 14 | 14 | 14
14.1667 | 14.1667 | 14.1667 | 14.1667 | 14.1667 | 14.1667
14.3333 | 14.3333 | 14.3333 | 14.3333 | 14.3333 | 14.3333
14.5 | 14.5 | 14.5 | 14.5 | 14.5 | 14.5
14.6667 | 14.6667 | 14.6667 | 14.6667 | 14.6667 | 14.6667
14.8333 | 14.8333 | 14.8333 | 14.8333 | 14.8333 | 14.8333
15 | 15 | 15 | 15 | 15 | 15
15.1667 | 15.1667 | 15.1667 | 15.1667 | 15.1667 | 15.1667
15.3333 | 15.3333 | 15.3333 | 15.3333 | 15.3333 | 15.3333
15.5 | 15.5 | 15.5 | 15.5 | 15.5 | 15.5
15.6667 | 15.6667 | 15.6667 | 15.6667 | 15.6667 | 15.6667
15.8333 | 15.8333 | 15.8333 | 15.8333 | 15.8333 | 15.8333
16 | 16 | 16 | 16 | 16 | 16
16.1667 | 16.1667 | 16.1667 | 16.1667 | 16.1667 | 16.1667
16.3333 | 16.3333 | 16.3333 | 16.3333 | 16.3333 | 16.3333
16.5 | 16.5 | 16.5 | 16.5 | 16.5 | 16.5
16.6667 | 16.6667 | 16.6667 | 16.6667 | 16.6667 | 16.6667
16.8333 | 16.8333 | 16.8333 | 16.8333 | 16.8333 | 16.8333
17 | 17 | 17 | 17 | 17 | 17
17.1667 | 17.1667 | 17.1667 | 17.1667 | 17.1667 | 17.1667
17.3333 | 17.3333 | 17.3333 | 17.3333 | 17.3333 | 17.3333
17.5 | 17.5 | 17.5 | 17.5 | 17.5 | 17.5
17.6667 | 17.6667 | 17.6667 | 17.6667 | 17.6667 | 17.6667
17.8333 | 17.8333 | 17.8333 | 17.8333 | 17.8333 | 17.8333
18 | 18 | 18 | 18 | 18 | 18

## Samples
BR1 | BR1 | BR1 | BR1 | BR2 | BR2 | BR2 | BR2 | BR3 | BR3 | BR3 | BR3 | BR4 | BR4 | BR4 | BR4 | BR5 | BR5 | BR5 | BR5 | BR6 | BR6 | BR6 | BR6
time X0 | time Glc0 | time Ac0 | time P | time X0 | time Glc0 | time Ac0 | time P | time X0 | time Glc0 | time Ac0 | time P | time X0 | time Glc0 | time Ac0 | time P | time X0 | time Glc0 | time Ac0 | time P | time X0 | time Glc0 | time Ac0 | time P
0.33 | 0.33 | 0.33 | 0.33 | 0.33 | 0.33 | 0.33 | 0.33 | 0.66 | 0.66 | 0.66 | 0.66 | 0.66 | 0.66 | 0.66 | 0.66 | 1 | 1 | 1 | 1 | 1 | 1 | 1 | 1
1.33 | 1.33 | 1.33 | 1.33 | 1.33 | 1.33 | 1.33 | 1.33 | 1.66 | 1.66 | 1.66 | 1.66 | 1.66 | 1.66 | 1.66 | 1.66 | 2 | 2 | 2 | 2 | 2 | 2 | 2 | 2
2.33 | 2.33 | 2.33 | 2.33 | 2.33 | 2.33 | 2.33 | 2.33 | 2.66 | 2.66 | 2.66 | 2.66 | 2.66 | 2.66 | 2.66 | 2.66 | 3 | 3 | 3 | 3 | 3 | 3 | 3 | 3
3.33 | 3.33 | 3.33 | 3.33 | 3.33 | 3.33 | 3.33 | 3.33 | 3.66 | 3.66 | 3.66 | 3.66 | 3.66 | 3.66 | 3.66 | 3.66 | 4 | 4 | 4 | 4 | 4 | 4 | 4 | 4
4.33 | 4.33 | 4.33 | 4.33 | 4.33 | 4.33 | 4.33 | 4.33 | 4.66 | 4.66 | 4.66 | 4.66 | 4.66 | 4.66 | 4.66 | 4.66 | 5 | 5 | 5 | 5 | 5 | 5 | 5 | 5
5.33 | 5.33 | 5.33 | 5.33 | 5.33 | 5.33 | 5.33 | 5.33 | 5.66 | 5.66 | 5.66 | 5.66 | 5.66 | 5.66 | 5.66 | 5.66 | 6 | 6 | 6 | 6 | 6 | 6 | 6 | 6
6.33 | 6.33 | 6.33 | 6.33 | 6.33 | 6.33 | 6.33 | 6.33 | 6.66 | 6.66 | 6.66 | 6.66 | 6.66 | 6.66 | 6.66 | 6.66 | 7 | 7 | 7 | 7 | 7 | 7 | 7 | 7
7.33 | 7.33 | 7.33 | 7.33 | 7.33 | 7.33 | 7.33 | 7.33 | 7.66 | 7.66 | 7.66 | 7.66 | 7.66 | 7.66 | 7.66 | 7.66 | 8 | 8 | 8 | 8 | 8 | 8 | 8 | 8
8.33 | 8.33 | 8.33 | 8.33 | 8.33 | 8.33 | 8.33 | 8.33 | 8.66 | 8.66 | 8.66 | 8.66 | 8.66 | 8.66 | 8.66 | 8.66 | 9 | 9 | 9 | 9 | 9 | 9 | 9 | 9
9.33 | 9.33 | 9.33 | 9.33 | 9.33 | 9.33 | 9.33 | 9.33 | 9.66 | 9.66 | 9.66 | 9.66 | 9.66 | 9.66 | 9.66 | 9.66 | 10 | 10 | 10 | 10 | 10 | 10 | 10 | 10
10.33 | 10.33 | 10.33 | 10.33 | 10.33 | 10.33 | 10.33 | 10.33 | 10.66 | 10.66 | 10.66 | 10.66 | 10.66 | 10.66 | 10.66 | 10.66 | 11 | 11 | 11 | 11 | 11 | 11 | 11 | 11
11.33 | 11.33 | 11.33 | 11.33 | 11.33 | 11.33 | 11.33 | 11.33 | 11.66 | 11.66 | 11.66 | 11.66 | 11.66 | 11.66 | 11.66 | 11.66 | 12 | 12 | 12 | 12 | 12 | 12 | 12 | 12
12.33 | 12.33 | 12.33 | 12.33 | 12.33 | 12.33 | 12.33 | 12.33 | 12.66 | 12.66 | 12.66 | 12.66 | 12.66 | 12.66 | 12.66 | 12.66 | 13 | 13 | 13 | 13 | 13 | 13 | 13 | 13
13.33 | 13.33 | 13.33 | 13.33 | 13.33 | 13.33 | 13.33 | 13.33 | 13.66 | 13.66 | 13.66 | 13.66 | 13.66 | 13.66 | 13.66 | 13.66 | 14 | 14 | 14 | 14 | 14 | 14 | 14 | 14
14.33 | 14.33 | 14.33 | 14.33 | 14.33 | 14.33 | 14.33 | 14.33 | 14.66 | 14.66 | 14.66 | 14.66 | 14.66 | 14.66 | 14.66 | 14.66 | 15 | 15 | 15 | 15 | 15 | 15 | 15 | 15
15.33 | 15.33 | 15.33 | 15.33 | 15.33 | 15.33 | 15.33 | 15.33 | 15.66 | 15.66 | 15.66 | 15.66 | 15.66 | 15.66 | 15.66 | 15.66 | 16 | 16 | 16 | 16 | 16 | 16 | 16 | 16
16.1 | 16.1 | 16.1 | 16.1 | 16.1 | 16.1 | 16.1 | 16.1 | 16.1 | 16.1 | 16.1 | 16.1 | 16.1 | 16.1 | 16.1 | 16.1 | 16.1 | 16.1 | 16.1 | 16.1 | 16.1 | 16.1 | 16.1 | 16.1